## P.O.
PREFEITURA MUNICIPAL DE ÁGUIA BRANCA
PLANILHA ORÇAMENTÁRIA
OBRA: PAVIMENTAÇÃO DE TRECHO DA ESTRADA VICINAL COMUNIDADE SÃO JOÃO E COMUNIDADE SÃO BENTO
[6 empty] | BDI : 23,32% | LS 157,27 %
TABELA DER-ES - RODOVIAS - JULHO/2022
ITEM | FONTE | CÓDIGO | DESCRIÇÃO DOS SERVIÇOS | UN. | QUANT. | VALOR UNIT. C/BDI | VALOR ITEM (R$)
1 |  |  | INSTALAÇÃO DO CANTEIRO DE OBRAS
1.1 | DER-ES | 41500 | Placa de obra nas dimensões de 2,0 x 4,0 m, padrão DER-ES | m² | 8 | 332.18 | 2657.44
1.2 | DER-ES | 41531 | Barracão em chapa compensada 12mm e pont. 8x8cm, piso cimentado e cobertura de telhas fibrocimento 6mm, incl. ponto de luz | m² | 15 | 807.59 | 12113.85
|  |  | SUBTOTAL 01 |  |  |  | 14771.29
CORREGO SÃO BENTO
2 |  |  | PAVIMENTAÇÃO SÃO BENTO
2.1 | DER-ES | 42045 | Aquisição de solo de jazida comercial (saibreira) - para escoramento de meio-fio | m³ | 176.4 | 46.11 | 8133.8
2.2 | COMPOSIÇÃO -1 |  | Assentamento de Meio fio de concreto pré-moldado (12 x 30 x 15) cm, rejuntado com argamassa de cimento e areia. | m | 840 | 48.31 | 40580.4
2.3 | COMPOSIÇÃO -2 |  | Assentamento de com bloquetes de concreto (35 MPa) esp.=08 cm, sobre coxin de áreia de 10 cm, e rejunado com pó-de-pedra. | m² | 2520 | 28.19 | 71038.8
2.4 | DER-ES | 40364 | Concreto estrutural fck = 30,0 MPa, tudo incluído | m³ | 10.08 | 782.65 | 7889.11
2.5 | COMPOSIÇÃO -3 |  | Equipe topográfica para serviços simples de locação e nivelamento (incluindo equipamento, transporte e profissionais ) | mês | 0.5 | 16126.79 | 8063.4
|  |  | SUBTOTAL 02 |  |  | SUB TOTAL | 135705.51
CORREGO SÃO JOÃO
3 |  |  | PAVIMENTAÇÃO - SÃO JOÃO
3.1 | DER-ES | 42045 | Aquisição de solo de jazida comercial (saibreira) - para escoramento de meio-fio | m³ | 189 | 46.11 | 8714.79
3.2 | COMPOSIÇÃO -1 |  | Assentamento de Meio fio de concreto pré-moldado (12 x 30 x 15) cm, rejuntado com argamassa de cimento e areia. | m | 900 | 48.31 | 43479
3.3 | COMPOSIÇÃO -2 |  | Assentamento de com bloquetes de concreto (35 MPa) esp.=08 cm, sobre coxin de áreia de 10 cm, e rejunado com pó-de-pedra. | m² | 3150 | 28.19 | 88798.5
3.4 | DER-ES | 40364 | Concreto estrutural fck = 30,0 MPa, tudo incluído | m³ | 10.8 | 782.65 | 8452.62
3.5 | COMPOSIÇÃO -3 |  | Equipe topográfica para serviços simples de locação e nivelamento (incluindo equipamento, transporte e profissionais ) | mês | 0.5 | 16126.79 | 8063.4
|  |  | SUBTOTAL 03 |  |  | SUBTOTAL | 157508.31
[6 empty] | TOTAL | 307985.11
4 |  |  | ADMINISTRAÇÃO LOCAL
| COMPOSIÇÃO - 4 |  | Administração local conforme resolução TC: 329 de 24/09/2019 - anexo 1 - ate 6,99 % - acordo com resolução SETOP- N.º 02/2016 | und | 1 | 21528.16 | 21528.16
[5 empty] | TOTAL DA OBRA |  | 329513.27

## M.C.
PREFEITURA MUNICIPAL DE ÁGUIA BRANCA - ES
MEMÓRIA DE CÁLCULO
OBRA: PAVIMENTAÇÃO DE TRECHO DA ESTRADA VICINAL COMUNIDADE SÃO JOÃO E COMUNIDADE SÃO BENTO
PLACA DA OBRA
| LARGURA | ALTURA | ÁREA - M²
| 4 | 2 | 8
BARRACÃO
| LARGURA | ALTURA | ÁREA - M²
| 5 | 3 | 15
COMUNIDADE SÃO BENTO
AQUISIÇÃO DE TERRA E ATERRO
| COMPRIMENTO | LARGURA | ALTURA | VOLUME - M³
| 420 | 0.7 | 0.3 | 88.2
|  |  | MULTIPLO | 2
|  |  | TOTAL | 176.4
MEIO-FIOS - ASSENTAMENTO
| COMPRIMENTO | LARGURA | ALTURA | VOLUME - M³
| 420 |  |  | 420
|  |  | MULTIPLO | 2
|  |  | TOTAL | 840
BLOQUETES - ASSENTAMENTO
| COMPRIMENTO | LARGURA | ALTURA | VOLUME - M³
| 420 | 6 |  | 2520
|  |  | TOTAL | 2520
CONCRETO
| COMPRIMENTO | LARGURA | ALTURA | VOLUME - M³
| 420 | 0.12 | 0.1 | 5.04
|  |  | MULTIPLO | 2
|  |  | TOTAL | 10.08
COMUNIDADE SÃO JOÃO
AQUISIÇÃO DE TERRA E ATERRO
| COMPRIMENTO | LARGURA | ALTURA | VOLUME - M³
| 450 | 0.7 | 0.3 | 94.5
|  |  | MULTIPLO | 2
|  |  | TOTAL | 189
MEIO-FIOS - ASSENTAMENTO
| COMPRIMENTO | LARGURA | ALTURA | VOLUME - M³
| 450 |  |  | 450
|  |  | MULTIPLO | 2
|  |  | TOTAL | 900
BLOQUETES - ASSENTAMENTO
| COMPRIMENTO | LARGURA | ALTURA | VOLUME - M³
| 450 | 7 |  | 3150
|  | 3 | TOTAL | 3150
CONCRETO
| COMPRIMENTO | LARGURA | ALTURA | VOLUME - M³
| 450 | 0.12 | 0.1 | 5.4
|  |  | MULTIPLO | 2
|  |  | TOTAL | 10.8

## CFF
PREFEITURA MUNICIPAL DE ÁGUIA BRANCA
CRONOGRAMA FÍSICO-FINANCEIRO
OBRA: PAVIMENTAÇÃO DE TRECHO DA ESTRADA VICINAL COMUNIDADE SÃO JOÃO E COMUNIDADE SÃO BENTO
|  |  |  | LICITATORIO | Período de Obras (Mês)
ITEM | DESCRIÇÃO DOS SERVIÇOS | VALOR (R$) | % ITEM | 1 | 2 | 3 | 4
1 | INSTALAÇÃO DO CANTEIRO DE OBRAS | 14771.29 | 4.483% | XXXX | 100%
14771.29
2 | PAVIMENTAÇÃO SÃO BENTO | 135705.51 | 41.18% | XXXX | 35% | 35% | 30%
[5 empty] | 47496.9285 | 47496.9285 | 40711.653
3 | PAVIMENTAÇÃO - SÃO JOÃO | 157508.31 | 47.8% | XXXX | 35% | 35% | 30%
[5 empty] | 55127.9085 | 55127.9085 | 47252.493
2 | DRENAGEM | #REF! | #REF! |  | 0% | 0% | 0%
[5 empty] | #REF! | #REF! | #REF!
4 | ADMINISTRAÇÃO LOCAL | 21528.16 | 6.533% | XXXX | 35% | 35% | 30%
[5 empty] | 7534.856 | 7534.856 | 6458.448
Valores totais |  | 329513.27 | 100% | PARCIAL | 124930.983 | 110159.693 | 94422.594
[5 empty] | 37.91% | 33.43% | 28.66%
|  |  |  | ACUMULADO | 124930.983 | 235090.676 | 329513.27
[5 empty] | 37.91% | 71.34% | 100%

## CO (hidden)
PREFEITURA MUNICIPAL DE ÁGUIA BRANCA
COMPOSIÇÕES DE PREÇOS UNITÁRIAS
OBRA: PAVIMENTAÇÃO COM BLOCOS PRÉ-MOLDADOS DE CONCRETO TIPO PAVI-S | [6 empty] | DATA: JULHO/2021 |  | BDI: 23,32%
DISTRITO DE ÁGUAS CLARAS EM DIREÇÃO AO ES-080
ÁGUIA BRANCA
COMPOSIÇÃO : DER/ES (IOPES) - 200206 - Blocos pré-moldados de concreto tipo pavi-s ou equivalente, espessura de 8 cm e resistência a compressão mínima de 35MPa, assentados sobre colchão de pó de pedra na espessura de 10 cm | [6 empty] | Unidade: m2
Base: LABOR |  | Código Base: '200206 |  | Fonte: DER-ES |  |  | Versão: 1
MÃO DE OBRA | Unid | Código | Coefic. | C. Prod. | Pr. Prod. | Pr. Improd. | Pr. Unit. | Fator Ac. | Subtotal
CALCETEIRO/PINTOR (OFICIAL - SINDUSCON) (LABOR) | H | '010108 | 0.23 | 1 | 7.43 | 0 | 19.12 | - | 4.398
SERVENTE (AUXILIAR DE OBRAS - SINDUSCON) (LABOR) | H | '010146 | 0.46 | 1 | 5.46 | 0 | 14.05 | - | 6.463
SubTotal: | [8 empty] | 10.86
MATERIAL | Unid | Código | Coefic. | C. Prod. | Pr. Prod. | Pr. Improd. | Pr. Unit. | Fator Ac. | Subtotal
PO DE PEDRA (LABOR) | M3 | '020524 | 0.1 | 1 | 70.67 | 0 | 70.67 | - | 7.067
SubTotal: | [8 empty] | 7.067
RESUMO
DISCRIMINAÇÃO |  |  | TAXA(%) | VALORES
Mão-de-Obra(A) |  |  | 157.27 | 10.86
Materiais(B) |  |  |  | 7.067
Equipamentos(C) |  |  |  | 0
Produção da Equipe(D) |  |  |  | 1
Custo Horário Total(A+C) |  |  |  | 10.86
Custo Unitário da Execução[(A/D)+(C/D)] = E |  |  |  | 10.86
Custo Direto Total(B+E) |  |  |  | 17.927
Bonificações e Despesas Indiretas - BDI |  |  | 0 | 0
CUSTO UNITÁRIO (Adotado) |  |  |  | 17.927
[10 empty] | PRECO UNITARIO | CUSTO TOTAL
[10 empty] | 125,99 | 1,17
[10 empty] | 39,24 | 0,15
[10 empty] | TOTAL | 1.32
[10 empty] | PRECO UNITARIO | CUSTO TOTAL
[10 empty] | 125,99 | 1,17
[10 empty] | 39,24 | 0,15
[10 empty] | TOTAL | 1.32

## BDI
DETALHAMENTO DO BDI |  |  |  | Não imprimir este quadro
AE 099 V012- 3.3.10.7
TOMADOR: | PREFEITURA DE ÁGUIA BRANCA |  |  | É admissível, sem justificativa e sem necessidade de análise dos percentuais dos itens que compõem o BDI, índice global de BDI para serviços e obras que utilizem os seguintes parâmetros:
OBRA: | OBRA: PAVIMENTAÇÃO DE TRECHO DA ESTRADA VICINAL COMUNIDADE SÃO JOÃO E COMUNIDADE SÃO BENTO
CONTRATO: |  |  |  | Tipologia | Limites de BDI
[5 empty] | Mín. | Máx.
1. Regime de Contribuição Previdenciária |  |  |  | Edificações | 20.34 | 25.45
| Sem Desoneração |  |  | Rodovias e Ferrovias | 19.6 | 24.23
|  |  |  | Redes de Água, Esgoto ou Correlatas | 20.76 | 26.44
2. Tipo de Intervenção |  |  |  | Estações e Redes de Distribuição de Energia Elétrica | 24 | 27.86
| Rodovias e Ferrovias |  |  | Portuárias, Marítimas e Fluviais | 22.8 | 30.95
|  |  |  | Fornecimento de Materiais e Equipamentos | 11.1 | 16.8
3. Incidências sobre o custo |  |  |  | Para o ISS, deverão ser definidos pelo Tomador, através de declaração informativa, conforme legislação tributária municipal, a base de cálculo e, sobre esta, a respectiva alíquota do ISS, que será um percentual entre 2% e 5%.
| Administração Central - AC | 4 | %
| Riscos - R | 0.5 | %
| Seguros e Garantias Contratuais - S+G | 0.5 | % | A tabela acima foi construída a partir de estudo estatístico desenvolvido pelo TCU e não considera a desoneração sobre a folha de pagamento prevista na Lei n° 13.161/2015.
| Despesas e Encargos Financeiros - DF | 1.02 | %
| Lucro - L | 7.37 | % | Portanto para comparação com esta tabela, o BDI apresentado pelo Tomador deverá ser recalculado desconsiderando o percentual de 4,5% (CPRB), aplicando-se a fórmula apresentada.
4 – Incidências sobre o preço de venda
| Despesas Tributárias - I | 7.65 | % | VERIFICAÇÃO DESCONSIDERANDO O INSS (CPRB)
| ISS | 4 | % | ATENDE | 23.32 | %
| COFINS | 3 | %
| PIS | 0.65 | %
| INSS | 0 | % | A fórmula ao lado foi utilizada para cálculo do BDI das faixas acima relacionadas, devendo ser adotada como padrão. A utilização de outras fórmulas deverá ser justificada pelo Tomador.
5 – Demonstrativo de cálculo do BDI
BDI = | (1+(AC+S+R+G))(1+DF)(1+L)) -1 = | 23.32%
( 1- I )
Considerando o percentual para as obras rodoviárias será adotado o BDI de 23,32%, conforme a Resolução TC Nº 329, de 24 de setembro de 2019.
EVANDRO G. C. MEDEIROS
Eng. Civil
Note on B10: Escolha
Note on B13: 3.3.10.7.6.1 “Construção de Edifícios” enquadram-se:  a construção e reforma de edifícios, unidades habitacionais, escolas, hospitais, hotéis, restaurantes, armazéns e depósitos, edifícios para uso agropecuário, estações para trens e metropolitanos, estádios esportivos e quadras cobertas, instalações para embarque e desembarque de passageiros (em aeroportos, rodoviárias, portos, entre outros), penitenciárias e presídios, a construção de edifícios industriais (fábricas, oficinas, galpões industriais, entre outros), conforme classificação 4120-4 do CNAE 2.0;  pórticos, mirantes e outros edifícios de finalidade turística. 3.3.10.7.6.2 “Construção de Rodovias e Ferrovias” enquadram-se:  a construção e recuperação de autoestradas, rodovias e outras vias não urbanas para passagem de veículos, vias férreas de superfície ou subterrâneas (inclusive para metropolitanos), pistas de aeroportos;  a pavimentação de autoestradas, rodovias e outras vias não urbanas, construção de pontes, viadutos e túneis, a instalação de barreiras acústicas, a construção de praças de pedágio, a sinalização com pintura em rodovias e aeroportos, a instalação de placas de sinalização de tráfego e semelhantes, conforme classificação 4211-1 do CNAE 2.0;  a construção, pavimentação e sinalização de vias urbanas, ruas e locais para estacionamento de veículos, a construção de praças, pista de atletismo, campos de futebol e calçadas para pedestres, elevados, passarelas e ciclovias, metrô e VLT. 3.3.10.7.6.3 “Construção de Redes de Abastecimento de Água, Coleta de Esgoto e Construções Correlatas” enquadram-se:  a construção de sistemas para o abastecimento de água tratada - reservatórios de distribuição, estações elevatórias de bombeamento, linhas principais de adução de longa e média distância e redes de distribuição de água, a construção de redes de coleta de esgoto, inclusive de interceptores, estações de tratamento de esgoto (ETE), estações de bombeamento de esgoto (EBE), a construção de galerias pluviais (obras de micro e macrodrenagem);  as obras de irrigação (canais), a manutenção de redes de abastecimento de água tratada, a manutenção de redes de coleta e de sistemas de tratamento de esgoto, conforme classificação 4222-7 do CNAE 2.0;  a construção de estações de tratamento de água (ETA). 3.3.10.7.6.4 “Construção e Manutenção de Estações e Redes de Distribuição de Energia Elétrica” enquadram-se:  a construção de usinas, estações e subestações hidrelétricas, eólicas, nucleares, termoelétricas, a construção de redes de transmissão e distribuição de energia elétrica, inclusive o serviço de eletrificação rural;  a construção de redes de eletrificação para ferrovias e metropolitano, conforme classificação 4221-9/02 do CNAE 2.0;  a manutenção de redes de distribuição de energia elétrica, quando executada por empresa não produtora ou distribuidora de energia elétrica, conforme classificação 4221-9/03 do CNAE 2.0;  obras de iluminação pública e a construção de barragens e represas para geração de energia elétrica. 3.3.10.7.6.5 Para o tipo de obra “Portuárias, Marítimas e Fluviais” enquadram-se:  obras marítimas e fluviais, tais como, construção de instalações portuárias, construção de portos e marinas, construção de eclusas e canais de navegação (vias navegáveis), enrrocamentos, obras de dragagem, aterro hidráulico, barragens, represas e diques, exceto para energia elétrica, a construção de emissários submarinos, a instalação de cabos submarinos, conforme classificação 4291-0 do CNAE 2.0;  a construção de píeres e outras obras com influência direta de cursos d’água.
Note on C17: ADMINISTRAÇÃO CENTRAL Diretoria e secretarias Suprimentos e Compras Financeiro, incluindo Tesouraria e Contabilidade Jurídico Recursos Humanos Planejamento e Orçamentos Comercial Apoio e Deposito Despesas de instalação do Escritório Central Seguros do Escritório Central e Deposito Taxas para funcionamento Material de consumo (limpeza, higiene, escritório). Consumo de energia, água, telefone etc. Estes custos incidem na obra, pois a operação de uma empresa que tem em sua sede, uma estrutura montada para atender TODAS as obras em andamento é um custo que deverá ser reembolsado pela obra. A valoração destes custos deveria ser enfocada em função do faturamento anual da empresa, porém nem sempre estes dados estão disponíveis no momento de estabelecer-se o DI. Desta forma, usualmente rateia-se os custos acima do escritório central para a obra. Varia de empresa para empresa. Quando não é levantado são sugeridos valores entre 2% e 8% sobre o custo direto de produção (CD).
Note on C18: Compreende os imprevistos que são ocasionados na obra, feriados extraordinários, substituição de materiais por outros de melhor qualidade, etc. TIPOS DE IMPREVISTOS FORÇA MAIOR: NATURAIS:ENCHENTES, RAIOS, VENDAVAIS ECONÔMICOS:CRIAÇAO DE NOVOS IMPOSTOS, JORNADAS DE TRABALHO DIFERENTES SÓCIO-POLÍTICOS: GREVES, GUERRAS, SAQUES DE PREVISIBILIDADE RELATIVA: NATURAIS:CHEIAS, CHUVAS ECONÔMICOS:ATRASO DE PAGAMENTO, AUMENTO DA INFLAÇÃO, ATRASOS DE TERCEIROS HUMANOS: VARIAÇÕES DE PRODUTIVIDADE, INTERRUPÇÕES DE TRABALHO, ACORDOS JUDICIAIS DE QUESTÕES TRABALHISTAS ALEATÓRIOS: DE DIFÍCIL PREVISÃO, TAIS COMO ACIDENTES, SUBSTITUIÇÕES DE MATERIAIS, FURTOS, PERDA DE MATERIAL POR VANDALISMO, ETC.
Note on C20: Remuneração de recursos investidos pelo contratado na execução da obra em benefício de contratante. Se o contratante não dá um adiantamento para o início da obra, o contratado deverá investir um capital sobre o qual terá uma despesa financeira correspondente ao prazo entre o desembolso e o recebimento (consideramos 30 dias). É sugerido adotar o valor dos rendimentos do CDB.
Note on C22: O lucro de uma determinada obra é o resultado financeiro positivo resultante da diferença entre todas as receitas e das despesas da obra. Este valor, após o recolhimento do Imposto de renda é o lucro da Empresa, ou sua remuneração.
Note on C26: Referem-se aos tributos ou impostos cobrados sobre a receita total da obra e compreendem os impostos citados nas colunas abaixo. Segundo recomendação do TCU (Tribunal de Contas da União) o IRPJ (Imposto de Renda Pessoa Jurídica) e CSLL (Contribuição Social Sobre o Lucro Líquido) não devem ser incluídos nos orçamentos de obras, já que estão relacionados com o desempenho financeiro da empresa e não com a execução do serviço de construção civil que está sendo orçado.
Note on C28: COFINS (Contribuição para Financiamento da Seguridade Socia Financia a seguridade social pelo sistema S (SESC, SESI, SENAC, SENAI, SEST, SENAT, SENAR E SEBRAE).
Note on C29: PIS (Programa de Integração Social) - 0,65% : Financia o pagamento do seguro desemprego e do abono dos trabalhadores que ganham até dois salários mínimos, bem como o financiamento de programas de desenvolvimento econômico.

## COMPOSIÇÃO -4
COMPOSIÇÃO -4
PREFEITURA MUNICIPAL DE ÁGUIA BRANCA
OBRA: PAVIMENTAÇÃO DE TRECHO DA ESTRADA VICINAL COMUNIDADE SÃO JOÃO E COMUNIDADE SÃO BENTO
ADMINISTRAÇÃO LOCAL
| DESCRIÇÃO |  |  | VALORES
| Valor total dos serviços planilhados |  |  | 307985.11
Administração local conforme resolução TC: 329 de 24/09/2019 - anexo 1 - ate 6,99 % - acordo com resolução SETOP- N.º 02/2016
| Percentual adotado |  |  | 6.99%
| Valor da Administração local |  |  | 21528.16
EVANDRO G. C. MEDEIROS
Eng. Civil